## Materjalid
Põhiliste materjalide loetelu vee-, sademevee ja reoveekanalisatsioonitorustiku rajamisel.
Jrk.nr. | Materjali kirjeldus | Ühik | Kogus | Märkused
Veetorustik
1 | Veetoru PE PN10 De32 mm | m | 2
2 | Veetoru PE PN10 De50 mm | m | 6
3 | Veetoru PE PN10 De50 mm | m | 25
4 | Veetoru PE PN10 De110 mm | m | 248
5 | Veetoru PE PN10 De160 mm | m | 470
V-1 | Elekterkeevis otsakork De110 | tk | 1
V-2; V-3 | Elekterkeevis puursadul De110-32 | tk | 2
| Elekterkeevismuhv De32 | tk | 2
| Maakraan DN25 koos spindlipikenduse ja kapega | tk | 2
| Elekterkeevis otsakork De32 | tk | 2
V-4 | Elekterkeevismuhv De160 | tk | 2
| PE-kaelus terasäärikuga De110 | tk | 2
| PE-kaelus terasäärikuga De160 | tk | 2
| Elekterkeevismuhv De110 | tk | 2
| Äärikutega siiber DN150 koos spindlipikenduse ja kapega | tk | 2
| Äärikutega siiber DN100 koos spindlipikenduse ja kapega | tk | 2
| Äärikutega siirdmik DN150-100 | tk | 2
| Äärikutega nelik DN150 | tk | 1
V-4A | Elekterkeevis otsakork De160 | tk | 1
V-4B | Elekterkeevispõlv 45º De110 | tk | 1
V-4C | Elekterkeevispõlv 45º De110 | tk | 1
Tõmbekindel tolerantsmuhv DN100
V-6; V-11 | Elekterkeevis puursadul De160-50 | tk | 2
| Elekterkeevismuhv De50 | tk | 2
| Maakraan DN40 koos spindlipikenduse ja kapega | tk | 2
| Elekterkeevis otsakork De50 | tk | 2
V-7 | Elekterkeevissadul De160-63 | tk | 1
V-7A | Liitmik olemasoleva veetoru ühendamiseks | tk | 1
| Maakraan DN50 koos spindlipikenduse ja kapega | tk | 1
V-10 | Elekterkeeviskolmik De160 | tk | 1
| Elekterkeevissiirdmik De160-110 | tk | 1
| PE-kaelus terasäärikuga De110 | tk | 2
| Äärikutega siiber DN100 koos spindlipikenduse ja kapega | tk | 1
| Elekterkeevismuhv De110 | tk | 1
| Tõmbekindel tolerantsmuhv DN100 | tk | 1
V-12 | Äärikutega kolmik DN150 | tk | 1
| Äärikutega siirdmik DN150-100 | tk | 1
| Äärikutega siiber DN100 koos spindlipikenduse ja kapega | tk | 1
| PE-kaelus terasäärikuga De110 | tk | 1
| Elekterkeevismuhv De110 | tk | 1
| Elekterkeevismuhv De160 | tk | 2
| PE-kaelus terasäärikuga De160 | tk | 2
| Äärikutega siiber DN150 koos spindlipikenduse ja kapega | tk | 2
V-12A | Tõmbekindel tolerantsmuhv DN100 | tk | 1
V-13 | Elekterkeevis otsakork De160
Elekterkeeviskolmik De160
Elekterkeevissiirdmik De160-110
PE-kaelus terasäärikuga De110
Äärikutega siiber DN100 koos spindlipikenduse ja kapega
Elekterkeevismuhv De110
Elekterkeevispõlv 45º De110
Tõmbekindel tolerantsmuhv DN100
Sademeveekanalisatsioonitorustik
1 | Sademeveetoru PE/PP SN8 De200 mm | m | 18
2 | Teleskoopiline sademeveekanalisatsioonirestkaev De560/500 mm koos malm luugiga 40 T (pallsettepesaga 300l) | tk | 1
Reoveekanalisatsioonitorustik
1 | Reoveekanalisatsioonitoru SN8 PVC De160 mm | m | 209
2 | Reoveekanalisatsioonitoru SN8 PVC De200 mm | m | 423
3 | Teleskoopne reoveekanalisatsioonikaev PE De400/315 koos malm luugiga 40 T | tk | 4
4 | Teleskoopne reoveekanalisatsioonikaev PE De560/500 koos malm luugiga 40 T | tk | 12
5 | Reoveetoru kaitsehülss PE De315 | m | 31
Märkus:
1. Kõik materjalid koos nõutekohaseks paigaldamiseks vajalike kinnitusvahenditega.