## VK-8-01
Põhiliste materjalide loetelu sademeveekanalisatsiooni välistorustike rajamisel Mäe ja Pikk tänaval
Jrk.nr. | Materjali kirjeldus | Ühik | Kogus | Märkused
Sademeveekanalisatsioonitorustik
1 | Sademeveekanalisatsioonitoru SN8 PP De160mm | m | 153
2 | Sademeveekanalisatsioonitoru SN8 PP De200mm | m | 82
3 | Sademeveekanalisatsioonitoru SN8 PP De250mm | m | 223
4 | Sademeveekanalisatsioonitoru SN8 PP De315mm | m | 45
5 | Sademeveekanalisatsioonitoru SN8 PP De450mm | m | 132
6 | Drenaažitoru SN8 PE De160mm | m | 3
7 | Märkelint kirjaga "Sademeveekanalisatsioon" | m | 635
8 | Teleskoopiline sademeveekanalisatsioonikaev PE De400/315 koos malm luugiga 40 T | tk | 3
9 | Teleskoopiline sademeveekanalisatsioonikaev PE De560/500 koos malm luugiga 40 T | tk | 15
10 | Teleskoopiline sademeveekanalisatsioonikaev PE De800/630 koos malm luugiga 40 T | tk | 3
11 | Teleskoopiline sademevee restkaev PE De560/500 koos malm kantluugiga 40 T (pallsettepesaga 300l) | tk | 22
12 | Kanalisatsiooni pimeühenduse sõlm kolmikuga De250-160 | tk | 1 | SKPY-4
13 | Kanalisatsiooni pimeühenduse sõlm kolmikuga De450-200 | tk | 1 | SKPY-3
14 | Kanalisatsiooni pimeühenduse sõlm (käänak 22° De450) | tk | 1 | SKPY-2
15 | Kanalisatsiooni pimeühenduse sõlm (käänak 30° De450 + üleminekumuhv De450-560) | tk | 1 | SKPY-1
16 | Sademeveekanalisatsioonitorustiku otsakork De160 | tk | 23
17 | Sademeveekanalisatsioonitorustiku otsakork De200 | tk | 1
18 | Sademeveekanalisatsioonitorustiku otsakork De250 | tk | 2
Veetorustik
1 | Veetoru PE PN10 De32 mm | m | 2
2 | Veetoru PE PN10 De63 mm | m | 10
3 | Veetoru PE PN10 De110 mm | m | 4
4 | Märkelint "Vesi" | m | 16
5 | Signaaltraat ø min 2,5mm | m | 16
6 | Tõmbekindel tolerantsmuhv DN100 + 2x rv tugihülss | tk | 2
7 | Elekterkeevis käänak 45° De110 | tk | 4
8 | Elekterkeevis käänak 45° De63 | tk | 2
9 | Elekterkeevismuhv De63 | tk | 2
10 | Elekterkeevismuhv De32 | tk | 2
Reoveekanalisatsioonitorustik
1 | Reoveekanalisatsioonitoru SN8 PVC De160 mm | m | 15
2 | Märkelint kirjaga "Reoveekanalisatsioon" | m | 15
3 | Teleskoopiline reoveekanalisatsioonikaev PE De400/315 koos malm luugiga 40 T | tk | 1
4 | Reoveekanalisatsioonitorustiku otsakork De160 | tk | 1
Märkus:
1. Kõik materjalid koos nõutekohaseks paigaldamiseks vajalike kinnitusvahenditega.