## siili_ tn
Tartu linn, Siili 3 teede ja tehnovõrkude põhiprojekt rekonstrueerimine
Etapp 1 : Rebase-Siili ristmik ja Siili tn - avaliku kasutusega alad
KULULOEND
KULUDE LOEND NR 1: ÜLDISED
Artikli nr |  | Makseartikli nimetus | Parameetrid | Mõõtühik | Maht | Ühikhind | Maksumus
|  | Load, tööpiirkonna korrashoid, märkimistööd, tööjooniste koostamine |  | kogusumma | 1
[6 empty] | Summa kantud kokkuvõttesse | 0
KULUDE LOEND NR 2: EHITUSOBJEKTI ETTEVALMISTAMINE
Artikli nr |  | Makseartikli nimetus | Parameetrid | Mõõtühik | Maht | Ühikhind | Maksumus
20313 |  | Äärekivide lammutamine |  | m | 172
20318 |  | Asfaltkatte lammutamine |  | m2 | 48
|  | Olemasolevate kaevude kaante tõstmine projekteeritud tasapinda |  | tk | 4
|  | Polügonomeetriapunkti kontrollmõõdistus |  | obj | 1
[6 empty] | Summa kantud kokkuvõttesse | 0
KULUDE LOEND NR 3: MULLATÖÖD
Artikli nr |  | Makseartikli nimetus | Parameetrid | Mõõtühik | Maht | Ühikhind | Maksumus
30101 |  | Kasvupinnase eemaldamine | h/keskm=25 cm | m3 | 310
30103 |  | Ehituseks sobimatu pinnase kaevandamine |  | m3 | 80
30501 | a | Dreenkiht k>1.0m/ööp (jalgtee) | h/min=20cm | m2 | 848.925
30501 | b | Dreenkiht k>1.0m/ööp (sõidutee uus katend) | h/min=25cm | m2 | 154.35
30501 | c | Dreenkiht k>1.0m/ööp (sõidutee olemasoleva taastamine)) | h/min=25cm | m2 | 150
|  | Muldkeha täide dreenivast pinasest k>0,5m/ööp |  | m3 | 148
30604 |  | Mulde aluspinna planeerimine ja tihendamine |  | m2 | 1153.275
[6 empty] | Summa kantud kokkuvõttesse | 0
KULUDE LOEND NR 4: KATEND
Artikli nr |  | Makseartikli nimetus | Parameetrid | Mõõtühik | Maht | Ühikhind | Maksumus
40101 |  | Olemasoleva kogukatendi freesimine sõiduteel toestatud kaeviku ulatuses | h/keskm=8cm | m2 | 145
40102 |  | Oleva katte tasandusfreesimine sõiduteel | h/keskm=4cm | m2 | 600
40501 | a | Killustikalus fr.4/32; (jalgteel) | h/min=20cm | m2 | 808.5
40501 | b | Killustikalus fr.4/63; (sõiduteel) | h/min=25cm | m2 | 300
43002 | a | Tihedast asfaltbetoonist (AC16surf) ülekate koos tasanduskihiga | h=5cm | m2 | 600
43002 | b | Tihedast asfaltbetoonist (AC16surf) kiht sõiduteel (uus katend) | h=4cm | m2 | 140
43002 | c | Tihedast asfaltbetoonist (AC8surf) kiht jalgteel | h=5cm | m2 | 770
43003 | a | Poorsest asfaltbetoonist (AC20base) kiht sõiduteel (uus katend | h=5cm | m2 | 147
43003 | b | Poorsest asfaltbetoonist (AC20base) kiht sõiduteel | h=6cm | m2 | 192
45001 | a | Betoonäärekivid sõiduteel | 15x30 cm | m | 188
45001 | b | Betoonäärekivid (jalgtee) | 8x20cm | m | 698
45004 |  | Tehiskivist sillutuskate koos paigalduskihiga | h=6 cm | m2 | 8
[6 empty] | Summa kantud kokkuvõttesse | 0
KULUDE LOEND NR 7: LIIKLUSKORRALDUS- JA OHUTUSVAHENDID
Artikli nr |  | Makseartikli nimetus | Parameetrid | Mõõtühik | Maht | Ühikhind | Maksumus
70109 |  | Liiklusmärgid (ilma postita) |  | tk | 5
70108 |  | Liiklusmärgi postid koos vundamendiga |  | tk | 3
70202 |  | Teemärgistus termovaluplastikuga |  | m2 | 9
70901 |  | Ajutine liikluskorraldus |  | kogusumma | 1
[6 empty] | Summa kantud kokkuvõttesse | 0
KULUDE LOEND NR 8: TEHNOVÕRGUD
Artikli nr |  | Makseartikli nimetus | Parameetrid | Mõõtühik | Maht | Ühikhind | Maksumus
Elektrivarustus
|  | Madalpinge elektrikaabli ümbertõstmine/asendamine PVC torus DN110 750 | AXPK4G240 | m | 83
Reovee kanalisatsioon
80601 |  | Kanalisatsioonitoru PVC | De160 SN8 | m | 16
80601 |  | Kanalisatsioonitoru PVC | De200 SN8 | m | 2.5
80601 |  | Kanalisatsioonitoru PVC | De250 SN8 | m | 258
80602 |  | Kanalisatsiooni vaatluskaev | D200/160 | tk | 4
80602 |  | Kanalisatsiooni vaatluskaev | D400/315 | tk | 2
80602 |  | Kanalisatsiooni vaatluskaev | D560/500 | tk | 8
80602 |  | Kanalisatsiooni vaatluskaev | D1125/630 | tk | 1
Veevarustus
80801 |  | Veetoru PE | De160 PN 12,5 | m | 148
80801 |  | Veetoru PE | De110 PN 12,5 | m | 0.5
80801 |  | Veetoru PE | De75 PN 12,5 | m | 3
80801 |  | Veetoru PE | De63 PN 12,5 | m | 35
|  | Malmsiiber DN150 soojustatud spindlipikendus ja kape |  | tk | 5
|  | Elektrikeevispuursadul | D160/xx | tk | 3
|  | Malmsiiber DN100 soojustatud spindlipikendus ja kape |  | tk | 3
|  | Malmsiiber DN80 soojustatud spindlipikendus ja kape |  | tk | 1
Sademeveekanalisatsioon
50701 |  | Sademeveetoru PP | De200 SN8 | m | 31.5
50701 |  | Sademeveetoru PP | De400 SN9 | m | 97
50701 |  | Sademeveetoru PP | De500 SN10 | m | 40
50702 |  | Sademevee kontrolltorumalmluugiga | D200/160 | tk | 2
50702 |  | Sademevee vaatluskaev | D560/500 | tk | 4
50702 |  | Sademevee vaatluskaev | D800/630 | tk | 1
50702 |  | Sademevee vaatluskaev | D1125/630 | tk | 1
[6 empty] | Summa kantud kokkuvõttesse | 0
KULUDE LOEND NR 9: MAASTIKUKUJUNDUSTÖÖD
Artikli nr |  | Makseartikli nimetus | Parameetrid | Mõõtühik | Maht | Ühikhind | Maksumus
90201 |  | Muru kasvualuse rajamine ja külv, muru klass II | h=10cm | m2 | 2495
90302 |  | Istutatavad puud (kasvulaluse rajamine, istutamine, toestamine) | h=2,5-3m | tk | 47
[6 empty] | Summa kantud kokkuvõttesse | 0
Märkused: |  | 1. Olemasoleva materjali väljakaevamine ning liivast tagasitäite mahud teekonstruktiooni alla sisalduvad torude paigalduse mahtudes
KULUDE LOEND: KOKKUVÕTE
KULUDE LOEND Nr 1: ÜLDISED | [5 empty] | 0
KULUDE LOEND Nr 2: EHITUSOBJEKTI ETTEVALMISTAMINE | [5 empty] | 0
KULUDE LOEND Nr 3: MULLATÖÖD | [5 empty] | 0
KULUDE LOEND Nr 4: KATEND | [5 empty] | 0
KULUDE LOEND Nr 7: LIIKLUSKORRALDUSVAHENDID | [5 empty] | 0
KULUDE LOEND Nr 8: TEHNOVÕRGUD | [5 empty] | 0
KULUDE LOEND Nr 9: MAASTIKUKUJUNDUSTÖÖD | [5 empty] | 0
|  |  | KANTUD KOGU SUMMASSE |  |  | 0
|  |  | Ettenägemata tööd |  |  | 0
0
|  |  | käibemaks 20% |  |  | 0
|  |  | KOKKU käibemaksuga 20% |  |  | 0

## Rebase
Tartu linn, Siili 3 teede ja tehnovõrkude põhiprojekt rekonstrueerimine
Etapp 2 : Rebase tn - avaliku kasutusega alad
KULULOEND
KULUDE LOEND NR 1: ÜLDISED
Artikli nr |  | Makseartikli nimetus | Parameetrid | Mõõtühik | Maht | Ühikhind | Maksumus
|  | Load, tööpiirkonna korrashoid, märkimistööd, tööjooniste koostamine |  | kogusumma | 1
[6 empty] | Summa kantud kokkuvõttesse | 0
KULUDE LOEND NR 2: EHITUSOBJEKTI ETTEVALMISTAMINE
Artikli nr |  | Makseartikli nimetus | Parameetrid | Mõõtühik | Maht | Ühikhind | Maksumus
20313 |  | Äärekivide lammutamine |  | m | 35
20318 |  | Asfaltkatte lammutamine |  | m2 | 48
[6 empty] | Summa kantud kokkuvõttesse | 0
KULUDE LOEND NR 3: MULLATÖÖD
Artikli nr |  | Makseartikli nimetus | Parameetrid | Mõõtühik | Maht | Ühikhind | Maksumus
30501 | a | Dreenkiht k>1.0m/ööp (jalgtee taastamine) | h/min=20cm | m2 | 40
30501 | c | Dreenkiht k>1.0m/ööp (sõidutee olemasoleva taastamine)) | h/min=25cm | m2 | 540
[6 empty] | Summa kantud kokkuvõttesse | 0
KULUDE LOEND NR 4: KATEND
Artikli nr |  | Makseartikli nimetus | Parameetrid | Mõõtühik | Maht | Ühikhind | Maksumus
40101 |  | Olemasoleva kogukatendi freesimine sõiduteel toestatud kaeviku ulatuses | h/keskm=8cm | m2 | 555
40102 |  | Oleva katte tasandusfreesimine sõiduteel | h/keskm=5cm | m2 | 1233
40501 | a | Killustikalus fr.4/32; (jalgteel) | h/min=20cm | m2 | 39.6
40501 | b | Killustikalus fr.4/63; (sõiduteel) | h/min=25cm | m2 | 733
43002 | a | Tihedast asfaltbetoonist (AC12surf) ülekate koos tasanduskihiga | h=5cm | m2 | 1233
43002 | c | Tihedast asfaltbetoonist (AC8surf) kiht jalgteel | h=5cm | m2 | 33
43003 | b | Poorsest asfaltbetoonist (AC20base) kiht sõiduteel | h=6cm | m2 | 1050
45001 | a | Betoonäärekivid sõiduteel | 15x30 cm | m | 37
[6 empty] | Summa kantud kokkuvõttesse | 0
KULUDE LOEND NR 7: LIIKLUSKORRALDUS- JA OHUTUSVAHENDID
Artikli nr |  | Makseartikli nimetus | Parameetrid | Mõõtühik | Maht | Ühikhind | Maksumus
70202 |  | Teemärgistus termovaluplastikuga |  | m2 | 23
70901 |  | Ajutine liikluskorraldus |  | kogusumma | 1
[6 empty] | Summa kantud kokkuvõttesse | 0
KULUDE LOEND NR 8: TEHNOVÕRGUD
Artikli nr |  | Makseartikli nimetus | Parameetrid | Mõõtühik | Maht | Ühikhind | Maksumus
Reovee kanalisatsioon
80601 |  | Kanalisatsioonitoru PVC | De160 SN8 | m | 6
80602 |  | Kanalisatsiooni kontrolltoru malmluugiga | D200/160 | tk | 1
80602 |  | Kanalisatsiooni vaatluskaev malmluugiga | D1125/630 | tk | 1
Veevarustus
80801 |  | Veetoru PE | De160 PN 12,5 | m | 289
80801 |  | Veetoru PE | De110 PN 12,5 | m | 0.5
80801 |  | Veetoru PE | De90 PN 12,5 | m | 2.5
80801 |  | Veetoru PE | De63 PN 12,5 | m | 35
80801 |  | Veetoru PE | De40 PN 12,5 | m | 0.5
80801 |  | Veetoru PE | De32 PN 12,5 | m | 1
|  | Malmsiiber DN150 soojustatud spindlipikendus ja kape |  | tk | 3
|  | Elektrikeevispuursadul | D160/xx | tk | 10
|  | Maa-alune tuletõrjeveehüdrant | DN100 | kompl | 1
|  | Hüdrandikaev H=1200mm | D560/500 | kompl | 1
Sademeveekanalisatsioon
50701 |  | Sademeveetoru PP | De200 SN8 | m | 20.5
50702 |  | Sademevee vaatluskaev | D200/160 | tk | 3
50702 |  | Sademevee vaatluskaev | D1125/630 | tk | 1
[6 empty] | Summa kantud kokkuvõttesse | 0
KULUDE LOEND NR 9: MAASTIKUKUJUNDUSTÖÖD
Artikli nr |  | Makseartikli nimetus | Parameetrid | Mõõtühik | Maht | Ühikhind | Maksumus
90201 |  | Muru kasvualuse rajamine ja külv, muru klass II | h=10cm | m2 | 26
[6 empty] | Summa kantud kokkuvõttesse | 0
Märkused: |  | 1. Olemasoleva materjali väljakaevamine ning liivast tagasitäite mahud teekonstruktiooni alla sisalduvad torude paigalduse mahtudes