## Siili3 kinnistu
Tartu linn, Siili 3 teede ja tehnovõrkude põhiprojekt rekonstrueerimine
Objekt 2 : Siili 3 kinnistusisene ala
KULULOEND
KULUDE LOEND NR 1: ÜLDISED
Artikli nr |  | Makseartikli nimetus | Parameetrid | Mõõtühik | Maht | Ühikhind | Maksumus
|  | Load, tööpiirkonna korrashoid, märkimistööd, tööjooniste koostamine |  | kogusumma | 1
[6 empty] | Summa kantud kokkuvõttesse | 0
KULUDE LOEND NR 2: EHITUSOBJEKTI ETTEVALMISTAMINE
Artikli nr |  | Makseartikli nimetus | Parameetrid | Mõõtühik | Maht | Ühikhind | Maksumus
|  | Võrkaia lammutamine |  | m | 108
20318 |  | Asfaltkatte lammutamine |  | m2 | 2530
|  | Veomasinate rehvide puhastamise hooldusala rajamine |  | obj | 1
[6 empty] | Summa kantud kokkuvõttesse | 0
KULUDE LOEND NR 3: MULLATÖÖD
Artikli nr |  | Makseartikli nimetus | Parameetrid | Mõõtühik | Maht | Ühikhind | Maksumus
30101 |  | Kasvupinnase eemaldamine | h/keskm=25 cm | m3 | 36
30103 |  | Ehituseks sobimatu pinnase kaevandamine katendi alt |  | m3 | 380
30402 | a | Muldkeha ehitamine juurdeveetavast pinnasest (parklate alune täide) | k>0,5m/ööp | m3 | 1100
30402 | b | Muldkeha ehitamine juurdeveetavast pinnasest (hoone tagune ala täide) | k>0,5m/ööp | m3 | 2800
30501 | a | Dreenkiht k>1.0m/ööp (jalgtee) | h/min=20cm | m2 | 662.9595
30501 | b | Dreenkiht k>1.0m/ööp (sõidutee) | h/min=30cm | m2 | 2305.8525
30604 |  | Mulde aluspinna planeerimine ja tihendamine |  | m2 | 2968.812
[6 empty] | Summa kantud kokkuvõttesse | 0
KULUDE LOEND NR 4: KATEND
Artikli nr |  | Makseartikli nimetus | Parameetrid | Mõõtühik | Maht | Ühikhind | Maksumus
40501 | a | Killustikalus fr.4/32; (jalgteel) | h/min=20cm | m2 | 631.39
40501 | b | Killustikalus fr.4/63; (sõiduteel) | h/min=25cm | m2 | 2196.05
43002 | b | Tihedast asfaltbetoonist (AC16surf) kiht sõiduteel | h=4cm | m2 | 1005
43003 |  | Poorsest asfaltbetoonist (AC20base) kiht sõiduteel | h=5cm | m2 | 1015.05
45001 | a | Betoonäärekivid sõiduteel | 15x30 cm | m | 455
45001 | b | Betoonäärekivid (jalgtee) | 8x20cm | m | 435
45004 | a | Tehiskivist sillutuskate koos paigalduskihiga | h=6 cm | m2 | 613
45004 | b | Tehiskivist sillutuskate koos paigalduskihiga | h=8 cm | m2 | 844
45004 | c | Murukivist sillutuskate koos kasvumulla seguga |  | m2 | 337
45005 |  | Looduslikust kivist nõlva sillutis geotekstiilil betoonist sängituskihile | H/min=8cm | m2 | 160
[6 empty] | Summa kantud kokkuvõttesse | 0
KULUDE LOEND NR 7: LIIKLUSKORRALDUS- JA OHUTUSVAHENDID
Artikli nr |  | Makseartikli nimetus | Parameetrid | Mõõtühik | Maht | Ühikhind | Maksumus
|  | Teemärgistus värviga |  | m2 | 39
[6 empty] | Summa kantud kokkuvõttesse | 0
KULUDE LOEND NR 8: TEHNOVÕRGUD
Artikli nr |  | Makseartikli nimetus | Parameetrid | Mõõtühik | Maht | Ühikhind | Maksumus
Elektrivarustus
80102 |  | Õhuliini posti demontaaž |  | tk | 2
80101 |  | Õhuliini demontaaz |  | m | 87
80114* |  | Kaablikaeviku kaevamine 0,4 kV kaabli paigaldamisega torusse DN110 koos taastamisega | AXPK4G120 | m | 39
Telekommunikatsioonisüsteemid
80208 |  | Kaablikaitsetoru D50 paigaldamine koos kaeviku kaevamisega | klass A PVC opto | m | 40
|  | Kiudoptiline kaabel | FYO2PMU 4SML | m | 50
80216 |  | Trassi mahamärkimine ja teostusmõõdistus |  | obj | 1
Välisvalgustus
80308 |  | Kaablikaeviku kaevamine kaabli paigaldamisega torusse koos taastamisega |  | m | 75
|  | Kaabel | NYY-J 5G4 | m | 100
|  | Kaabel | NYY-J 3G1,5 | m | 24
80316 |  | Valgustuse metallmasti, jalandi ja valgusti paigaldamine | h=6m | tk | 4
80325 |  | Trassi mahamärkimine ja teostusmõõdistus |  | obj | 1
Soojavarustus
80502 |  | Kaugküttetorustiku ehitus | 40/125 | m | 5
80502 |  | Kaugküttetorustiku ehitus | 2x40/180 | m | 56
|  | Trassi mahamärkimine ja teostusmõõdistus |  | obj | 1
Reovee kanalisatsioon
80601 |  | Kanalisatsioonitoru PVC | De110 SN8 | m | 56
80601 |  | Kanalisatsioonitoru PVC | De160 SN8 | m | 50
80602 |  | Kanalisatsiooni vaatluskaev | D200/160 | tk | 1
80602 |  | Kanalisatsiooni vaatluskaev | D400/315 | tk | 2
80602 |  | Kanalisatsiooni vaatluskaev | D560/500 | tk | 3
Veevarustus
80801 |  | Veetoru PE | De 63 PN 12,5 | m | 21
Sademeveekanalisatsioon
50701 |  | Sademeveetoru PP | De160 SN8 | m | 1.5
50701 |  | Sademeveetoru PP | De200 SN9 | m | 88
50701 |  | Sademeveetoru PP | De400 SN10 | m | 31
50702 |  | Sademevee vaatluskaev | D400/315 | tk | 2
50702 |  | Sademevee vaatluskaev | D560/500 | tk | 3
50702 |  | Sademevee vaatluskaev | D800/630 | tk | 1
50702 |  | Sademevee restkaev | D560/500 | tk | 3
|  | Õlipüüdur 15 l/s |  | tk | 1
50802 |  | Rennkanal, majaaluses parklas | c250 | m | 36
[6 empty] | Summa kantud kokkuvõttesse | 0
KULUDE LOEND NR 9: MAASTIKUKUJUNDUSTÖÖD
Artikli nr |  | Makseartikli nimetus | Parameetrid | Mõõtühik | Maht | Ühikhind | Maksumus
90201 |  | Muru kasvualuse rajamine ja külv, muru klass II(parklas) | h=10cm | m2 | 386
90201 |  | Muru kasvualuse rajamine ja külv, muru klass II(hoovis) | h=10cm | m2 | 1570
90301 |  | Istutatavad puud | h=2,5-3m | tk | 4
90501 |  | Üherealise heki istutamine koos kasvualuse rajamisega |  | m | 107
[6 empty] | Summa kantud kokkuvõttesse | 0
Märkused: |  | 1. Valgustusprojekti detailsed mahud on eraldi kaustas töö nr. 01201-20
| * | 2. PJK toitekaabli mahud täpsustatakse maja peakilbi projektiga
KULUDE LOEND: KOKKUVÕTE
KULUDE LOEND Nr 1: ÜLDISED | [5 empty] | 0
KULUDE LOEND Nr 2: EHITUSOBJEKTI ETTEVALMISTAMINE | [5 empty] | 0
KULUDE LOEND Nr 3: MULLATÖÖD | [5 empty] | 0
KULUDE LOEND Nr 4: KATEND | [5 empty] | 0
KULUDE LOEND Nr 7: LIIKLUSKORRALDUSVAHENDID | [5 empty] | 0
KULUDE LOEND Nr 8: TEHNOVÕRGUD | [5 empty] | 0
KULUDE LOEND Nr 9: MAASTIKUKUJUNDUSTÖÖD | [5 empty] | 0
|  |  | KANTUD KOGU SUMMASSE |  |  | 0
|  |  | Ettenägemata tööd |  |  | 0
0
|  |  | käibemaks 20% |  |  | 0
|  |  | KOKKU käibemaksuga 20% |  |  | 0