## Tee
| Pakkumuse maksumuse tabel |  |  |  | Lisa 1.1
Õli tn parkla ja jalgteede ehitus
Jrk nr | Tööde kirjeldus | Mõõt-ühik | Maht | Ühiku-hind | Maksumus eurodes ilma käibemaksuta
Parkla mullatööd
1 | Ehituseks sobimatu pinnase kaevandamine koos kohese äraveoga ladustuspaika või utiliseerimine | m³ | 165.6 |  | 0
2 | Liivast (Kf>1,0) dreenkihi H=20 cm rajamine (Tüüp 1, 4, 6, 14, 20) koos veo, paigalduse ja tihendamisega sh. aluspinnase planeerimise ja tihendamisega | m² | 240 |  | 0
Parkla katend
3 | Olemasoleva katte tasandusfreesimine koos äraveoga ladustuspaika | m² | 60 |  | 0
4 | Killustikust (põhifr. 32/64, kiilutud fr. 16/32 ja fr.4/16 mm) aluse H=30 cm rajamine (Tüüp 1, 2, 3) koos veo, paigalduse ja tihendamisega sh. aluspinnase planeerimise ja tihendamisega | m² | 240 |  | 0
5 | Tihedast asfaltbetoonist AC 20 surf 70/100 H=6 GC90/15, C100/0, LA20, An10, F4, FI20, FNaCl4, f2,PRDair→ 9,0, Abra32cm kihi rajamine koos hankimise, veo, laotamise, tihendamise ja viimistlustöödega | m² | 240 |  | 0
5 | Poorsest asfaltbetoonist AC 32 base 70/100 H=7 cm GC90/15, C100/0, LA30, F4, f2 , PRDair→ 9,0 kihi rajamine koos hankimise, veo, laotamise ja tihendamisega | m² | 180 |  | 0
6 | Peenarde kindlustamine (purustatud kruus (pos. 5) h=6 cm, 0,5 meetri laiuselt, hankimine, vedu, laotamine ja tihendamine | m² | 60 |  | 0
Parkla tehnovõrgud
7 | Sidekaevu kõrguse korrigeerimine (vajadusel kaevukehandi lõikamise või uue betoonist kehandi ( KKS-4) paigaldamine uuele kõrgusele) koos kõigi vajalike tööde ning tarvikutega | tk | 2 |  | 0
8 | Sidekaevuluugi paigaldamine uuele kõrgusele koos kõigi vajalike tööde ning tarvikutega, vana luugi demonteerimine ning viimisega utiliseerimisele | tk | 2 |  | 0
9 | 1 - avalise sidekanalisatsiooni allalaskmine (sügavusele 1 m), sh olemasoleva asbotoru lõhkumine ja utiliseerimine ning kaitsmine poolitatavate kaablikaitse torudega Ø160 mm ( 750 kN, klass A) koos kõigi kaasnevate tööde ja tarvikutega; | m | 55 |  | 0
10 | 1 - avalise elektri kõrgepinge kaabli allalaskmine (sügavusele 1 m), sh olemasoleva asbotoru lõhkumine ja utiliseerimine ning kaitsmine poolitatavate kaablikaitse torudega Ø160 mm ( 750 kN, klass A) koos kõigi kaasnevate tööde ja tarvikutega; | m | 55 |  | 0
11 | 2 - avalise elektrikanali allalaskmine (sügavusele 1 m), sh olemasoleva asbotoru lõhkumine ja utiliseerimine, kaitsmine poolitatavate kaablikaitse torudega Ø160 mm ja reservtorude paigaldamine k.a. ühendamine ühendusmuhviga olemasoleva reservtorude külge (PVC OPTO 2x Ø160mm, tugevusklass A) koos kõigi kaasnevate tööde ja tarvikutega | m | 55 |  | 0
Liikluskorraldus
Sõidutee piirde rajamine
12 | Põrkepiirded paigaldada olemasolevate valgustuspostide ümber ( 2 tk) A-profiil h= 1200mm : hankimine, paigaldamine koos koos kõigi kaasnevate töödega | obj | 1 |  | 0
13 | Teekatte märgistus termoplastikust | m² | 25 |  | 0
Muud
14 | Muru kasvualuse rajamine (h=15 cm) ja muru külvamine koos kõigi kaasnevate töödega, kaasa arvatud olemasoleva haljastuse koorimine h= 15 cm sügavuselt ning materjali utiliseerimisega ladustuspaika või prügimäele | m² | 175 |  | 0
15 | Ehitusaegne ajutine liikluskorraldus | objekt | 1 |  | 0
16 | Tööprojekt, Teostus- ja täitedokumentatsioon | obj | 1 |  | 0
Õli tn 4 ja 5 vaheline jalgitee
17 | Olemasoleva ehituseks sobimatu pinnase (aluse) väljakaeve koos vahetu äraveoga ladustuspaika või utiliseerimisega, sealhulgas aluspinna planeerimise ning tihendamisega | m³ | 40 |  | 0
18 | Geotekstiili paigaldamine teeküna põhja | m² | 160 |  | 0
19 | Kõnniteel killustikust aluse fr. 32/63, kiilutud fr. 16/32 ja fr. 4/16 mm, h=20 cm rajamine koos hankimise, veo, paigaldamise ja tihendamisega; (mahasõidud) | m² | 160 |  | 0
20 | Betoonkividest (Nunna, hall, H=6 cm) sillutuskatte rajamine (liiv-tsementsegust 5:1 paigalduskihil) koos kõigi kaasnevate tööde ja materjalidega. Betoonkivi sillutisest tee külgede kindlustamine selleks sobiva betooniga, spetsiaalse plastikust toega või metallist plaadiga/lehega( h= 4cm), paigaldatud vajaliku tugede arvuga | m² | 127 |  | 0
Liikluskorraldus
21 | Ülekäigu raja märgid 544 ja 543 koos hankimise ja paigaldamisega | kmpl | 2 |  | 0
22 | Liiklusmärgi postid koos vundamendiga hankimise ja paigaldamisega ning kõigi vajalike tööde ning tarvikutega | tk | 2 |  | 0
23 | Teekatte märgistus. Ülekäigu rada termoplastikust | m² | 25 |  | 0
Õli tn 4 ja 1 vaheline jalgtee
24 | Sõidutee äärekivide lammutamine koos äraveo ja utiliseerimisega | jm | 110 |  | 0
25 | Graniidist äärekivi 150x300 mm, paigaldus betoonalusele C16/20 h=6 cm; killustikaluse rajamine/tihendamine kandevõimeni 140MPa , hankimine ja paigaldus koos kõigi kaasnevate töödega ning alumiste asfaltbetooni kihtide taastamine 0,5 m laiuselt | jm | 110 |  | 0
26 | Betoonplaatidest 1,5m laiuse (h= 10 cm) kaablikaitse plaatide paigaldus olemasolevate kaablite peale koos hankimise ja paigaldusega, kaevetööd kaablikaitse tsoonis tuleb teostada käsitsi | jm | 38 |  | 0
27 | Tihedast asfaltbetoonist AC 16 surf 70/100 H=6 GC90/15, C100/0, LA20, An10, F4, FI20, FNaCl4, f2,PRDair→ 9,0, Abra32cm kihi rajamine äärekivi serva 1 m laiuselt koos hankimise, veo, laotamise, tihendamise ja viimistlustöödega | m² | 110 |  | 0
28 | Olemasoleva ehituseks sobimatu pinnase (aluse) väljakaeve koos vahetu äraveoga ladustuspaika või utiliseerimisega, sealhulgas aluspinna planeerimise ning tihendamisega. | m³ | 45 |  | 0
29 | Geotekstiili paigaldamine teeküna põhja | m² | 180 |  | 0
30 | Jalgteel killustikust aluse fr. 32/63, kiilutud fr. 16/32 ja fr. 4/16mm, h=20 cm rajamine koos hankimise, veo, paigaldamise ja tihendamisega; (mahasõidud) | m² | 180 |  | 0
31 | Betoonkividest (Nunna, hall, H=6 cm) sillutuskatte rajamine (liiv-tsementsegust 5:1 paigalduskihil) koos kõigi kaasnevate tööde ja materjalidega. Betoonkivi sillutisest tee külgede kindlustamine selleks sobiva betooniga, spetsiaalse plastikust toega või metallist plaadiga/lehega( h= 4cm), paigaldatud vajaliku tugede arvuga | m² | 165 |  | 0
Kokku |  |  |  |  | 0
Märkused:
1. Tabelites esitatud hinnad sisaldavad kõiki kulusid, makse ja lõive.
2. Tabelite esitatud hinnad sisaldavad kõiki vajalikke materjale ja töid, sh ka kaevetöid ja tagasitäite töid ning kõiki tarvikuid ja materjale, mis on tarvilikud projektse lahenduse nõuetekohaseks rajamiseks.
3. Pakkuja on arvestanud kõigi hanke alusdokumentides toodud nõuetega.
Pakkuja nimi
/allkirjastatud digitaalselt/